## Záradék
4900 FEHÉRGYARMAT, KOSSUTH TÉR 47., 804/2 HRSZ. ALATTI LAKÁS- ÉS NŐVÉR SZÁLLÓ ÉPÜLETEK FELÚJÍTÁSA
A munka leírása:
"A"ÉPÜLET FELÚJÍTÁSA
4900 FEHÉRGYARMAT, KOSSUTH TÉR 47.
HRSZ: 804/2
külső homlokzati hőszigetelés, földszinti alatti födém hőszigetelése, lapostető hő és vízszigetelése, homlokzati nyílászáró cseréje
Költségvetés főösszesítő
Megnevezés |  | Anyagköltség | Díjköltség
1. "A" épület közvetlen költségei |  | 0 | 0
2. Közvetlen önköltség összesen |  | 0 | 0
3. ÁFA vetítési alap |  | 0
4. Áfa | 27% | 0
5. A munka ára |  | 0

## "A" ÉPÜLET - 47
4900 FEHÉRGYARMAT, KOSSUTH TÉR 47., 804/2 HRSZ. ALATTI LAKÁS- ÉS NŐVÉR SZÁLLÓ ÉPÜLETEK FELÚJÍTÁSA
Keverékek és ideiglenes segédszerkezetek Zsaluzás és állványozás Könnyű állványszerkezetek Homlokzati keretállványok, fém keretvázból, szintenkénti pallóterítéssel,korláttal, lábdeszkával, 0,75-1,20 m padlószélességgel, munkapadlótávolság 2,50 m, 2,00 kN/m˛ terhelhetőséggel, állványépítés MSZ ésalkalmazástechnikai kézikönyv szerint, 12,00 m munkapadló magasságig homlokzati keretállvány 0,75 m padlószélességgel, 12,00 m munkapadló magasságig
700 | m2 | 0 | 0 | 0 | 0
Szakipari munkák Szigetelés Homlokzati hőszigetelő rendszerek (EPS) Homlokzati hőszigetelés, üvegszövetháló-erősítéssel,(mechanikai rögzítéssel, felületi zárással valamint kiegészítő profilokkal) egyenes él-képzésű, normál homlokzati EPS hőszigetelő lapokkal, ragasztóporból képzett ragasztóba, tagolatlan, sík, függőleges falon AUSTROTHERM AT-H80 (EPS) homlokzati hőszigetelő lemez, 1000x500x200 mm A tétel tartalmnazza a meglévő alapfelület szükséges mértékű előkészítésének és javításának munkáit is.
580 | m2 | 0 | 0 | 0 | 0
Szakipari munkák Szigetelés Homlokzati hőszigetelő rendszerek (EPS) - attika felső és belső felületei Homlokzati hőszigetelés, üvegszövetháló-erősítéssel,(mechanikai rögzítéssel, felületi zárással valamint kiegészítő profilokkal) egyenes él-képzésű, normál homlokzati EPS hőszigetelő lapokkal, ragasztóporból képzett ragasztóba, tagolatlan, sík, függőleges falon AUSTROTHERM AT-H80 (EPS) homlokzati hőszigetelő lemez, 1000x500x100 mm A tétel tartalmnazza a meglévő alapfelület szükséges mértékű előkészítésének és javításának munkáit is.
80 | m2 | 0 | 0 | 0 | 0
Szakipari munkák Szigetelés Homlokzati hőszigetelő rendszerek (XPS) Homlokzati hőszigetelés, üvegszövetháló-erősítéssel,(mechanikai rögzítéssel, felületi zárással valamint kiegészítő profilokkal) egyenes él-képzésű, normál homlokzati XPS hőszigetelő lapokkal, ragasztóporból képzett ragasztóba, tagolatlan, sík, függőleges lábazati falon AUSTROTHERM AT-H80 (XPS) homlokzati hőszigetelő lemez, 1000x500x150 mm A tétel tartalmnazza a meglévő alapfelület szükséges mértékű előkészítésének és javításának munkáit is.
30 | m2 | 0 | 0 | 0 | 0
Szakipari munkák Szigetelés Szigetelések rögzítése Szigetelések rögzítése; Hőszigetelő táblák pontszerű mechanikai rögzítése, homlokzaton, beton aljzatszerkezethez, műanyag vagy fém beütőszeges műanyag beütődübelekkel
5490 | db | 0 | 0 | 0 | 0
Szakipari munkák Bádogozás Szegélyek és hajlatok (fóliabádog) Ablak- vagy szemöldökpárkány színes műanyagbevonatú horganyzott acéllemezből, 50 cm kiterített szélességig LINDAB ÖB-60; Lv. 0,50 mm ablakpárkány horganyzott acél + 25 nm műanyag bevonat, standard színben, meglévő bádogos szerkezetek bontásával és cseréjével
1 | klt | 0 | 0 | 0 | 0
Szakipari munkák Asztalosszerkezetek elhelyezése Műanyag nyílászárók elhelyezése Műanyag kültéri nyílászárók, hőszigetelt, fokozott légzárású nyílászárók elhelyezéseelőre kihagyott falnyílásba, tömítés nélkül (szerelvényezve, finombeállítással), belső könyöklővel hatkamrás profil, kétszárnyú vagy többszárnyú, vagy fix kivitelben Ug = 0,7 W/m2K A tétel tartalmnazza a meglévő nyílászárók bontását, az új nyílászárók beépítése után a csatlakozó ablakkávák és párkányok javítását.
108 | m2 | 0 | 0 | 0 | 0
Villámhárító rendszer szükséges mértékű bontása és visszaépítése
1 | klt | 0 | 0 | 0 | 0
Építőmesteri munkák Vakolás és rabicolás Homlokzatvakolatok, előkevert gyári szárazhabarcsból Vékonyvakolatok, színvakolatok felhordásaalapozott, előkészített felületre, vödrös kiszerelésű anyagból, vizes bázisú, műgyanta kötőanyagú vékonyvakolat készítése,egy rétegben, 1,5-2,5 mm-es szemcsemérettel 1,5 műgyantavakolat kapart 1,5 mm I. színcsoprt
650 | m2 | 0 | 0 | 0 | 0
Szakipari munkák Szigetelés Csapadékvíz elleni lapostető szigetelés (zárófödémen) attikára felvezetve, fóliabádoghoz hegesztve, mechaniaki rögzítéssel, rendszerelvűen kialakítva Bauder Thermofol-U18 1,8 mm vtg. szigetelő lemez
245 | m2 | 0 | 0 | 0 | 0
Szakipari munkák Szigetelés Hőszigetelések (zárófödémen) Födém; Padló hőszigetelő anyag elhelyezése, vízszintes felületen, nem járható födémre, szálas szigetelő anyaggal (üveggyapot, kőzetgyapot) 250 mm hőszigetelő filc, ËçD =0,040 (W/mK)
200 | m2 | 0 | 0 | 0 | 0
Szakipari munkák Szigetelés Hőszigetelések (pince födémen) Födém; Padló hőszigetelő anyag elhelyezése, vízszintes felületen, üvegszövetháló-erősítéssel, (mechanikai rögzítéssel, felületi zárással valamint kiegészítő profilokkal) egyenes él-képzésű, normál homlokzati EPS hőszigetelő lapokkal, ragasztóporból képzett ragasztóba, 100 mm hőszigetelő lemez, 1000x500x100 mm A tétel tartalmnazza a meglévő alapfelület szükséges mértékű előkészítésének és javításának munkáit is.
156 | m2 | 0 | 0 | 0 | 0
Szakipari munkák Erkély lemezek teljes felújítása rongálódott beton felületek bontásával, javításával, betonfestéssel, korlátok javításával, festésével, trapézlemez takarások cseréjével, festésével
1 | klt | 0 | 0 | 0 | 0
Homlokzati kerámia szellőző rácsok cseréje
1 | klt | 0 | 0 | 0 | 0
Szakipari munkák Bejárat feletti előtető felújítása, szigetelése, fedése körbe 5 cm vtg. AUSTROTHERM AT-H80 homlokzati hőszigetelő lapokkal, vízszintes és függőleges felületen, homlokzati nemesvakolattal megegyező vakolással, min. 0,7 mm vtg. állókorcos fémlemez fedéssel, szükséges alátét javítással, tömítésekkel, vízorros kialakítással
1 | klt | 0 | 0 | 0 | 0
Főbejárat melletti kapucsengők cseréje szabványban meghatárorzott IP védettséggel
1 | klt | 0 | 0 | 0 | 0
Homlokzati kiegészítő szerelvények le- és felszerelése
1 | klt | 0 | 0 | 0 | 0
Építési hulladék elszállítása
1 | klt | 0 | 0 | 0 | 0
ÖSSZESEN: |  |  |  | 0 | 0